## Vorlage
Mainboard | [10 empty] | Hinweise:
Prozessor | [10 empty] | Die Felder oben Links (B1:B9) beschreiben das Testsystem
SSPEC- /OPN-Code | [10 empty] | Darunter steht jede Zeile für einen eigenen Übertaktungsversuch
erlaubte Kernspannung | [10 empty] | Zeile 13 ist für eine erste Untersuchung des Systems im Nominalbetrieb reserviert
Standard-Spannung Leerlauf | [10 empty] | Ab Zeile 14 folgen dann Einträge mit veränderten Parametern
Leistungsaufnahme Leerlauf | [10 empty] | Spalten A bis E: Die für den jeweiligen Lauf im BIOS-Setup oder per Software gemachten Einstellungen
Einstellungen | [10 empty] | Spalte F: Bewertung dieser Zeile (Nur Zeilen mit „Ok“ gehen in die Grafik ein, Zellenm mit „Absturz“ werden rot)
Zulässige Temperatur | [10 empty] | Spalte G bis N: Analysen per Software, Messungen und Benchmarks für die jeweilige Einstellung
Spalten O bis T: Formelfelder, die automatisch die relative Veränderung berechnen
Übertaktungsexperimente | [10 empty] | Die Grafik nutzt diese blau unterlegten Formelfelder
Einstellungen im BIOS-Setup oder per Software | [5 empty] | Diagnose per CPU-Z und HWMonitor | [5 empty] | Messungen |  | Normiert auf Nominalbetrieb (Zeile 13)
Kernspannung | sonstige Spannungen | Multipli-kator | Basistakt-frequenz | Speicher | Status | Speicher-multiplikator | Basistakt | CPU-Takt | Speichertakt | Kernspan-nung unter Last | Kerntem-peratur | elektrische Leistung | Cinebench R11.5 (CPU) | CPU-Takt % | Speichertakt % | Kernspannung % | Kerntemperatur % | elektrische Leistung % | Performance %
Standard | Standard |  | Standard |  | Ok
Note on A13: Referenzzeile im Nominalbetrieb
Note on B8: Zeilen oberhalb dieses Wertes werden markiert
Note on F12: mögliche Werte: Ok: Dieser Lauf war stabil und soll in die Auswertung Throttling: Stabiler Lauf, aber CPU im Throtling ==> nicht in die Auswertung Absturz: Zeile wird farblich markiert, nicht in die Auswertung

## Core i5 750 -- CPU1
Mainboard | Asus P7P55D Deluxe
Prozessor | Core i5 750
SSPEC- /OPN-Code | Confidential
erlaubte Kernspannung | 0.6500V-1.4000V
Standard-Spannung Leerlauf | 0.928
Leistungsaufnahme Leerlauf | 36.98
Standard-Spannung Last | 1.184
Leistungsaufnahme Last | 127.5
Einstellungen | EIST an, C1E an
Übertaktungsexperimente
Einstellungen im BIOS-Setup oder per Software |  |  |  |  | Diagnose per CPU-Z und HWMonitor | [5 empty] | Messungen |  | Normiert auf Nominalbetrieb (Zeile 13)
Kernspannung | sonstige Spannungen | Multipli-kator | Basistakt-frequenz | Speicher | Speicher-multiplikator | Kernspan-nung unter Last | Basistakt | CPU-Takt | Speichertakt | Kerntem-peratur | elektrische Leistung | Cinebench R11.5 (CPU) | CPU-Takt % | Speichertakt % | Kernspannung % | elektrische Leistung % | Kerntemperatur % | Performance %
Standard | Standard | Standard (21, Turbo an) | Standard | PC3-10600-9-9-9-24 | 5 | 1.216 | 133.7 | 2808.7 | 668.8 | 38 | 111.43 | 3.74 | 0% | 0% | 0% | 0% | 0% | 0%
Standard | Standard | Standard (20, Turbo aus) | Standard | PC3-10600-9-9-9-24 | 5 | 1.128 | 133.7 | 2674.9 | 668.7 | 38 | 105.21 | 3.55
auto (1,0625 V) | auto: IMC: 1,10 (standard) auto (V-DRAM: 1,65 V) | 15 (BIOS) | 150 | PC3-10600-9-11-11-28 | 5 | 1.008 | 150.5 | 2257.7 | 752.5 | 35 | 89.82 | 3.03
auto (0,850 V) | auto: IMC: 1,15 V auto (V-DRAM: 1,50 V) | 15 (BIOS) | 160 | PC3-6400-6-7-7-18 (auto) | 3 | 1.136 | 160.7 | 2409.9 | 482 | 38 | 102.82 | 3.24
auto (0,850 V) | auto: IMC: 1,15 V auto (V-DRAM: 1,50 V) | 15 (BIOS) | 160 | PC3-8500-9-9-9-24 | 4 | 1.136 | 160.7 | 2409.9 | 642.6 | 38 | 104.44 | 3.23
auto (0,850 V) | auto: IMC: 1,15 V auto (V-DRAM: 1,55 V) | 15 (BIOS) | 165 | PC3-8500-9-9-9-24 | 4 | 1.136 | 165.3 | 2478.8 | 661.3 | 38 | 106.06 | 3.31
auto (0,850 V) | auto: IMC: 1,15 V auto (V-DRAM: 1,55 V) | 15 (BIOS) | 170 | PC3-8500-9-9-9-24 | 4 | 1.16 | 171.3 | 2569.9 | 685.3 | 38 | 111.17 | 3.43
auto (0,850 V) | auto: IMC: 1,2 V auto (V-DRAM: 1,55 V) | 15 (BIOS) | 175 | PC3-8500-9-10-10-26 | 4 | 1.16 | 175.5 | 2632.6 | 702.1 | 38 | 113.87 | 3.53
auto (0,850 V) | auto: IMC: 1,2 V auto (V-DRAM: 1,65 V) | 15 (BIOS) | 180 | PC3-8500-9-10-10-27 | 4 | 1.176 | 180.6 | 2708.5 | 722.3 | 40 | 118.95 | 3.63
auto (0,850 V) | auto: IMC: 1,25 V auto (V-DRAM: 1,65 V) | 15 (BIOS) | 185 | PC3-8500-9-10-10-27 | 4 | 1.176 | 185.6 | 2783.9 | 742.4 | 40 | 123.85 | 3.72
auto (0,850 V) | auto: IMC: 1,25 V auto (V-DRAM: 1,65 V) | 15 (BIOS) | 190 | PC3-8500-9-11-11-28 | 4 | 1.192 | 190.5 | 2857.1 | 761.9 | 42 | 127.49 | 3.83 | 1.723% | 13.92% | -1.974% | 14.41% | 10.53% | 2.406%
auto (0,850 V) | auto: IMC: 1,25 V auto (V-DRAM: 1,65 V) | 15 (BIOS) | 195 | PC3-8500-9-11-11-29 | 4 | 1.192 | 195.5 | 2933.2 | 782.2 | 42 | 129.16 | 3.92 | 4.433% | 16.96% | -1.974% | 15.91% | 10.53% | 4.813%
auto (0,850 V) | auto: IMC: 1,25 V auto (V-DRAM: 1,65 V) | 15 (BIOS) | 200 | PC3-8500-9-9-9-24 | 4 | 1.216 | 200.7 | 3010 | 802.6 | 45 | 135.38 | 4.04 | 7.167% | 20.01% | 0% | 21.49% | 18.42% | 8.021%
auto (0,850 V) | auto: IMC: 1,25 V auto (V-DRAM: 1,65 V) | 15 (BIOS) | 205 | PC3-8500-9-9-9-24 | 4 | 1.216 | 206.5 | 3098.2 | 826.1 | 45 | 138.24 | 4.14
auto (0,850 V) | auto: IMC: 1,25 auto (V-DRAM: 1,65 V) | 15 (BIOS) | 207 | PC3-8500-9-9-9-24 | 4 | 1.216 | 207.6 | 3113.7 | 830.4 | 46 | 138.93 | 4.17 | 10.86% | 24.16% | 0% | 24.68% | 21.05% | 11.5%
V-Core: 1,40 V | IMC: 1,4 V V-DRAM: 1,65 | 15 (BIOS) | 208 | PC3-6400-8-9-9-23 | 3 | Absturz
V-Core: 1,40 V | IMC: 1,4 V V-DRAM: 1,65 | 15 (BIOS) | 209 | PC3-6400-8-9-9-23 | 3 | Absturz
V-Core: 1,40 V | IMC: 1,4 V V-DRAM: 1,65 | 15 (BIOS) | 215 | PC3-6400-8-9-9-23 | 3 | startet nicht
V-Core: 1,40 V | IMC: 1,4 V V-DRAM: 1,65 | 15 (BIOS) | 220 | PC3-6400-8-9-9-23 | 3 | startet nicht
V-Core: 1,40 V | IMC: 1,4 V V-DRAM: 1,65 | 15 (BIOS) | 230 | PC3-6400-8-9-9-23 | 3 | startet nicht
auto (0,850 V) | auto: IMC: 1,25 auto (V-DRAM: 1,65 V) | 15 (BIOS) | 207 | PC3-10600-9-9-9-24 | 5 | startet nicht
auto (0,850 V) | auto: IMC: 1,25 V auto (V-DRAM: 1,65 V) | 16 (BIOS) | 200 | PC3-8500-9-9-9-24 | 4 | 1.216 | 200.7 | 3210.4 | 802.6 | 46 | 139.78 | 4.3 | 14.3% | 20.01% | 0% | 25.44% | 21.05% | 14.97%
auto (0,850 V) | auto: IMC: 1,25 V auto (V-DRAM: 1,65 V) | 17 (BIOS) | 200 | PC3-8500-9-9-9-24 | 4 | 1.232 | 200.7 | 3411.2 | 802.7 | 46 | 146.18 | 4.56 | 21.45% | 20.02% | 1.316% | 31.19% | 21.05% | 21.93%
auto (0,850 V) | auto: IMC: 1,25 V auto (V-DRAM: 1,65 V) | 18 (BIOS) | 200 | PC3-8500-9-9-9-24 | 4 | 1.256 | 200.7 | 3611.8 | 802.7 | 48 | 155.56 | 4.83 | 28.59% | 20.02% | 3.289% | 39.6% | 26.32% | 29.14%
auto (0,850 V) | auto: IMC: 1,30 V auto (V-DRAM: 1,65 V) | 19 (BIOS) | 200 | PC3-8500-9-9-9-24 | 4 | 1.28 | 200.7 | 3812.5 | 802.7 | 52 | 168.61 | 5.07 | 35.74% | 20.02% | 5.263% | 51.31% | 36.84% | 35.56%
auto (0,850 V) | auto: IMC: 1,35 V auto (V-DRAM: 1,65 V) | 20 (BIOS) | 200 | PC3-8500-9-9-9-24 | 4 | 1.344 | 200.7 | 4013.4 | 802.7 | 58 | 196.19 | 5.34 | 42.89% | 20.02% | 10.53% | 76.07% | 52.63% | 42.78%
auto (0,850 V) | auto: IMC: 1,4 V auto (V-DRAM: 1,65 V) | 21 (BIOS) | 200 | PC3-8500-9-9-9-24 | 4 | 1.392 | 200.7 | 4213.8 | 802.7 | 62 | 218.86 | 5.57 | 50.03% | 20.02% | 14.47% | 96.41% | 63.16% | 48.93%
auto (0,850 V) | auto: IMC: 1,4 V auto (V-DRAM: 1,65 V) | 21 (BIOS) | 205 | PC3-8500-9-9-9-24 | 4 | Absturz
1,500 V (BIOS) | IMC: 1,4 V auto (V-DRAM: 1,65 V) | 21 (BIOS) | 205 | PC3-8500-9-9-9-24 | 4 | Absturz
1,500 V (BIOS) | IMC: 1,475 V auto (V-DRAM: 1,65 V) | 21 (BIOS) | 205 | PC3-8500-9-9-9-24 | 4 | Absturz
1,500 V (BIOS) | IMC: 1,475 V auto (V-DRAM: 1,65 V) | 21 (BIOS) | 205 | PC3-6400-8-9-9-23 | 3 | Absturz | 206.5 | 4337.3 | 619,,6

## Core i5 750 -- CPU2
Mainboard | Asus P7P55D Deluxe
Prozessor | Core i5-750
SSPEC- /OPN-Code | SLBLC (http://ark.intel.com/Product.aspx?spec=slblc)
erlaubte Kernspannung | 0.6500V-1.4000V
Standard-Spannung Leerlauf | 0.928
Leistungsaufnahme Leerlauf | 36.98
Standard-Spannung Last | 1.112
Leistungsaufnahme Last | 122
Einstellungen | EIST an, C1E an
Übertaktungsexperimente
Einstellungen im BIOS-Setup oder per Software |  |  |  |  | Diagnose per CPU-Z und HWMonitor | [5 empty] | Messungen |  | Normiert auf Nominalbetrieb (Zeile 13)
Kernspannung | sonstige Spannungen | Multipli-kator | Basistakt-frequenz | Speicher | Speicher-multiplikator | Kernspan-nung unter Last | Basistakt | CPU-Takt | Speichertakt | Kerntem-peratur | elektrische Leistung | Cinebench R11.5 (CPU) | CPU-Takt % | Speichertakt % | Kernspannung % | elektrische Leistung % | Kerntemperatur % | Performance %
Standard | Standard | Standard (21, Turbo an) | Standard | PC3-10600-9-9-9-24 | 5 | 1.128 | 133.7 | 2808.7 | 668.8 | 38 | 108.13 | 3.73 | 0% | 0% | 0% | 0% | 0% | 0%
Standard | Standard | Standard (20, Turbo aus) | Standard | PC3-10600-9-9-9-24 | 5 | 1.056 | 133.7 | 2674.9 | 668.8 | 38 | 100.65 | 3.55
auto (1,03125 V) | auto: IMC: 1,10 (standard) auto (V-DRAM: 1,65 V) | 15 (BIOS) | 150 | PC3-10600-9-11-11-28 | 5 | 0.946 | 150.5 | 2257.7 | 752.6 | 36 | 88.19 | 3.02
auto (0,850 V) | auto: IMC: 1,25 V auto (V-DRAM: 1,65 V) | 15 (BIOS) | 200 | PC3-8500-9-9-9-24 | 4 | 1.216 | 200.7 | 3009.9 | 802.6 | 46 | 137.51 | 4.03 | 7.163% | 20.01% | 7.801% | 27.17% | 21.05% | 8.043%
auto (0,850 V) | auto: IMC: 1,25 V auto (V-DRAM: 1,65 V) | 15 (BIOS) | 205 | PC3-8500-9-9-9-24 | 4 | 1.216 | 206.5 | 3098.2 | 826.1 | 47 | 140.66 | 4.16 | 10.31% | 23.52% | 7.801% | 30.08% | 23.68% | 11.53%
auto (0,850 V) | auto: IMC: 1,25 V auto (V-DRAM: 1,65 V) | 15 (BIOS) | 210 | PC3-8500-9-9-9-24 | 4 | 1.216 | 210.7 | 3159.9 | 842.7 | 47 | 142.39 | 4.23 | 12.5% | 26% | 7.801% | 31.68% | 23.68% | 13.4%
auto (0,850 V) | auto: IMC: 1,36875 V auto (V-DRAM: 1,65 V) | 15 (BIOS) | 215 | PC3-8500-9-9-9-24 | 4 | 1.24 | 215.6 | 3234 | 862.4 | 49 | 156.79 | 4.32 | 15.14% | 28.95% | 9.929% | 45% | 28.95% | 15.82%
auto (0,850 V) | auto: IMC: 1,36875 V auto (V-DRAM: 1,65 V) | 15 (BIOS) | 220 | PC3-8500-9-9-9-24 | 4 | 1.24 | 220 | 3299.8 | 880 | 49 | 158.69 | 4.43 | 17.48% | 31.58% | 9.929% | 46.76% | 28.95% | 18.77%
auto (0,850 V) | auto: IMC: 1,36875 V auto (V-DRAM: 1,65 V) | 15 (BIOS) | 225 | PC3-8500-9-9-9-24 | 4 | 1.24 | 225.1 | 3375.8 | 900.3 | 51 | 161.44 | 4.53 | 20.19% | 34.61% | 9.929% | 49.3% | 34.21% | 21.45%
|  | 15 (BIOS) | 230 | PC3-8500-9-9-9-24 | 4 | startet nicht
auto (0,850 V) | auto: IMC: 1,36875 V auto (V-DRAM: 1,65 V) | 15 (BIOS) | 227 | PC3-8500-9-9-9-24 | 4 | 1.256 | 227 | 3405.6 | 908.2 |  | 165.17 | 4.56 | 21.25% | 35.8% | 11.35% | 52.75% |  | 22.25%
auto (0,850 V) | auto: IMC: 1,36875 V auto (V-DRAM: 1,65 V) | 15 (BIOS) | 228 | PC3-8500-9-9-9-24 | 4 | Absturz
auto (0,850 V) | IMC: 1,4V V-DRAM: 1,70 V | 15 (BIOS) | 230 | PC3-6400-8-9-9-23 | 3 | Absturz
auto (0,850 V) | auto: IMC: 1,36875 V auto (V-DRAM: 1,65 V) | 15 (BIOS) | 225 | PC3-8500-9-9-9-24 | 4 | 1.24 | 225.1 | 3375.8 | 900.3 | 51 | 161.44 | 4.53 | 20.19% | 34.61% | 9.929% | 49.3% | 34.21% | 21.45%
auto (0,850 V) | auto: IMC: 1,36875 V auto (V-DRAM: 1,65 V) | 16 (BIOS) | 225 | PC3-8500-9-9-9-24 | 4 | 1.256 | 225.1 | 3600.8 | 900.3 | 51 | 169.12 | 4.82 | 28.2% | 34.61% | 11.35% | 56.4% | 34.21% | 29.22%
auto (0,850 V) | auto: IMC: 1,36875 V auto (V-DRAM: 1,65 V) | 17 (BIOS) | 225 | PC3-8500-9-9-9-24 | 4 | 1.32 | 225.1 | 3826.2 | 900.3 | 52 | 190 | 5.11 | 36.23% | 34.61% | 17.02% | 75.71% | 36.84% | 37%
auto (0,850 V) | auto: IMC: 1,4 V auto (V-DRAM: 1,65 V) | 18 (BIOS) | 225 | PC3-8500-9-9-9-24 | 4 | Absturz | 225.1 | 4051.2 | 900.3 | 57
auto (0,850 V) | auto: IMC: 1,36875 V auto (V-DRAM: 1,65 V) | 18 (BIOS) | 220 | PC3-8500-9-9-9-24 | 4 | 1.344 | 220 | 3959.7 | 879.9 | 58 | 201.29 | 5.3 | 40.98% | 31.56% | 19.15% | 86.16% | 52.63% | 42.09%
auto (0,850 V) | auto: IMC: 1,4 V auto (V-DRAM: 1,65 V) | 19 (BIOS) | 220 | PC3-8500-9-9-9-24 | 4 | 1.392 | 220 | 4180 | 879.9 | 62 | 226.3 | 5.54 | 48.82% | 31.56% | 23.4% | 109.3% | 63.16% | 48.53%
auto (0,850 V) | auto: IMC: 1,4 V auto (V-DRAM: 1,65 V) | 20 (BIOS) | 220 | PC3-8500-9-9-9-24 | 4 | Absturz | 220 | 4400 | 880
auto (0,850 V) | auto: IMC: 1,4 V auto (V-DRAM: 1,65 V) | 20 (BIOS) | 218 | PC3-8500-9-9-9-24 | 4 | 1.392 | 218 | 4360 | 872 | 63 | 232.73 | 5.81 | 55.23% | 30.38% | 23.4% | 115.2% | 65.79% | 55.76%
auto (0,850 V) | auto: IMC: 1,4 V auto (V-DRAM: 1,65 V) | 21 (BIOS) | 218 | PC3-8500-9-9-9-24 | 4 | Windows startet nicht
auto (0,850 V) | auto: IMC: 1,4 V auto (V-DRAM: 1,65 V) | 21 (BIOS) | 217 | PC3-8500-9-9-9-24 | 4 | Windows startet nicht
auto (0,850 V) | auto: IMC: 1,4 V auto (V-DRAM: 1,65 V) | 21 (BIOS) | 216 | PC3-8500-9-9-9-24 | 4 | Windows startet nicht
1,500 V (BIOS) | auto: IMC: 1,4 V auto (V-DRAM: 1,65 V) | 21 (BIOS) | 216 | PC3-8500-9-9-9-24 | 4 | Absturz
1,550 V (BIOS) | auto: IMC: 1,4 V auto (V-DRAM: 1,65 V) | 21 (BIOS) | 216 | PC3-8500-9-9-9-24 | 4 | Absturz | 216 | 4535.9
1,600 V (BIOS) | auto: IMC: 1,4 V auto (V-DRAM: 1,65 V) | 21 (BIOS) | 216 | PC3-8500-9-9-9-24 | 4 | Absturz | 216 | 4535.8 | 864 |  | 310
1,500 V (BIOS) | auto: IMC: 1,4 V auto (V-DRAM: 1,65 V) | 21 (BIOS) | 215 | PC3-8500-9-9-9-24 | 4 | Absturz | 215.6
1,550 V (BIOS) | auto: IMC: 1,4 V auto (V-DRAM: 1,65 V) | 21 (BIOS) | 215 | PC3-8500-9-9-9-24 | 4 | Absturz | 215.6 | 4527.9 | 862.4 |  | 294
1,5625 V (BIOS) | auto: IMC: 1,4 V auto (V-DRAM: 1,65 V) | 21 (BIOS) | 215 | PC3-8500-9-9-9-24 | 4 | Absturz | 215.6 | 4527.9 | 862.4 | 84 | 300
1,5625 V (BIOS) | auto: IMC: 1,4 V auto (V-DRAM: 1,65 V) | 21 (BIOS) | 214 | PC3-8500-9-9-9-24 | 4 | Absturz | 214.7 | 4507.9 | 858.7 | 80 | 310
1,5625 V (BIOS) | auto: IMC: 1,4 V auto (V-DRAM: 1,65 V) | 21 (BIOS) | 213 | PC3-8500-9-9-9-24 | 4 | 1.56 | 214 | 4493.8 | 856 | 80 | 321.8 | 5.95 | [5 empty] | 59.52%
1,5625 V (BIOS) | auto: IMC: 1,4 V auto (V-DRAM: 1,65 V) ANDERES NT | 21 (BIOS) | 213 | PC3-8500-9-9-9-24 | 4 | 1.56 | 214 | 4493.8 | 856 | 80 | 306 | 5.98 | [5 empty] | 60.32%
1,5625 V (BIOS) | auto: IMC: 1,4 V auto (V-DRAM: 1,65 V) ANDERES NT | 21 (BIOS) | 214 | PC3-8500-9-9-9-24 | 4 | 1.56 | 214.7 | 4507.5 | 858.7 | 81 | 306 | 5.98 | 60.48% | 28.39% | 38.3% | 183% | 113.2% | 60.32%
1,5625 V (BIOS) | auto: IMC: 1,4 V auto (V-DRAM: 1,65 V) ANDERES NT | 21 (BIOS) | 215 | PC3-8500-9-9-9-24 | 4 | Absturz | 215.6 | 4527.9 | 862.5
1,575 V (BIOS) | auto: IMC: 1,4 V auto (V-DRAM: 1,65 V) ANDERES NT | 21 (BIOS) | 215 | PC3-8500-9-9-9-24 | 4 | Absturz | 215.6 | 4527.8 | 862.4 | 80
1,600 V (BIOS) | auto: IMC: 1,4 V auto (V-DRAM: 1,65 V) ANDERES NT | 21 (BIOS) | 215 | PC3-8500-9-9-9-24 | 4 | Absturz | 215.6 | 4527.8 | 862.4 | 87