## Tabelle1
Materialliste LaserGambling
Anzahl | Bezeichnung | Bemerkung | Preis | Link
1 | Galvo Scanner Satz | Mit Promotion-Code MAKEMAG fallen keine Versandkosten an | 109 | http://www.laser-parts.com/20kpps-galvanometer-set.html
1 | RGB Laser (oder einfarbiger Laser) | Zu den Anschlüssen siehe Textdatei im Download-Archiv. | ab 47,90 €
1 | Netzteil 12V / 5A |  | ca 10,00 € | http://www.ebay.de/itm/12V-24V-36V-42V-DC-LED-Trafo-Netzteil-Netzadapter-Transformator-Driver-Treiber-/401225530968?var=&hash=item5d6ae7be58:m:mFWe3hY9JdnLK8aJ3G_VgkA
1 | Arduino MEGA |  | 8.79 | http://www.ebay.de/itm/New-ATmega2560-16AU-ATMEGA16U2-Board-USB-Cable-fur-Arduino-MEGA2560-R3-TE138/201376131465?_trksid=p2045573.c100506.m3226&_trkparms=aid%3D555014%26algo%3DPL.DEFAULT%26ao%3D1%26asc%3D43784%26meid%3D6a8ddc4052e149b1baaafe1883ea061e%26p
1 | Step-Down-Modul |  | 1.08 | http://www.ebay.de/itm/2PCS-3A-DC-DC-Converter-Adjustable-Power-Supply-Step-Down-Module-Replace-LM2596s-/172274516166?hash=item281c5c80c6:g:kRAAAOSw5ZBWMesy
1 | SIM2-0512D |  | 5.36 | https://www.conrad.de/de/dcdc-wandler-print-hn-power-sim2-0512d-sil7-5-vdc-12-vdc-12-vdc-82-ma-2-w-anzahl-ausgaenge-2-x-156749.html
1 | Lochrasterplatine |  | 3.39 | https://www.conrad.de/de/europlatine-hartpapier-l-x-b-160-mm-x-100-mm-35-m-rastermass-254-mm-conrad-components-su527769-inhalt-1-st-530753.html
2 | Operationsverstärker LM358 |  | je 0,16 | http://www.ebay.de/itm/10-x-LM358-LM358N-DUAL-LOW-POWER-OP-DIL8-TOP-NEU-/380158231325?hash=item588332431d:g:8uMAAOxyx-BSbPQq
2 | 10k Trimmpotentiometer |  | 2
2 | 100k Trimmpotentiometer |  | 2
18 | Widerstand 20k | Metallschichtwiderstände mit möglichst geringer Toleranz
16 | Widerstand 10k | Metallschichtwiderstände mit möglichst geringer Toleranz
4 | Widerstand 47k
4 | Widerstand 22k
2 | Widerstand 33k
1 | Elko 2200uF/16V
1 | Diode 1N4004
1 | WII Nunchuck |  | 5.59 | http://www.ebay.de/itm/Schwarz-Nunchuck-Nunchuk-Game-Controller-fur-Nintendo-Wii-kostenloser-Versand-/231729403416?hash=item35f4261618:g:SYgAAOSw5VFWKg24
2 | Hand- Gehäuse |  | je 3,49 € | https://www.conrad.de/de/hand-gehaeuse-135-x-44-x-24-abs-schwarz-strapubox-6094-1-st-525980.html
2 | Potentiometer 1KOhm
2 | Drehknopf |  | Je 2,04 € | https://www.conrad.de/de/drehknopf-mit-zeiger-schwarz-o-x-h-435-mm-x-171-mm-alps-867000-1-st-715743.html
20 | Jumperkabel Male - Female |  | 3 | http://www.ebay.de/itm/40-x-10cm-20cm-o-30cm-Jumper-Kabel-Dupont-Cable-Breadboard-Wire-f-Arduino-/252355489428?var=&hash=item3ac18f2e94:m:mCSckO7K0UEfVZ6O7XSRmxw
1 | Codierschalter (optional) |  | 3.29 | https://www.conrad.de/de/kodierschalter-hexadezimal-0-9a-f-schaltpositionen-16-hartmann-hexcodierschmsteckachse-1-st-705497.html
1 | Cinch-Buchse (für Audio) |  |  | https://www.conrad.de/de/cinch-steckverbinder-buchse-einbau-vertikal-polzahl-2-gelb-lumberg-btor-1-1-st-738741.html